## 1
表3-1 旱作物灌溉试验设计方案
处理编号 | 处理内容 |  | 备 注
| 非需水关键期灌水下限控制标准（占田间持水量） | 需水关键期灌水下限控制标准（占田间持水量）
1 | 50% | 55% | 表中数字为灌水控制下限。即当某一深度土层的平均含水量达到这一数值后，则灌溉至田间持水量，或按某一定值灌溉，视具体情况而定
2 | 50% | 65%
3 | 50% | 75%
4 | 60% | 55%
5 | 60% | 65%
6 | 60% | 75%
7 | 70% | 55%
8 | 70% | 65%
9 | 70% | 75%
10 | 50% | 50%
11 | 60% | 60%
12 | 75% | 75%

## 2
表3-2 水稻灌溉试验处理设置表
处理编号 | 处理内容 |  | 备 注
| 受旱时期 | 受旱程度
1 | 分蘖期 | 轻旱 | 在轻旱、中旱和重旱处理中，土壤含水量控制下限分别设置为田间持水量的70%、60%和50%。当土壤含水量达到下限值时，灌水至正常处理的状况。
2 |  | 重旱
3 | 拨节期 | 轻旱
4 |  | 重旱
5 | 抽穗期 | 轻旱
6 |  | 重旱
7 | 灌浆期 | 轻旱
8 |  | 重旱
9 | 分蘖期+拨节期 | 中旱
10 | 拨节期+抽穗期 | 中旱
11 | 抽穗期+灌浆期 | 中旱
12 | 对照1 | 按当地传统的灌溉方式管理
传统的灌溉模式
13 | 对照2 | 按模式推荐的灌溉方式管理
“浅、薄、湿、晒”、
“薄露灌溉”或
“控制灌溉”模式

## 3
表3-3 水稻试验不同生育期水分状况表
处理编号 | 处理内容 | 各生育阶段稻田水分状况
|  | 返青期 | 分蘖期 | 拔节期 | 抽穗期 | 灌浆前期 | 黄熟期
1 | 分蘖期轻旱 | 正常 | 70 | 正常 | 正常 | 正常 | 正常
2 | 分蘖期重旱 | 正常 | 50 | 正常 | 正常 | 正常 | 正常
3 | 拔节期轻旱 | 正常 | 正常 | 70 | 正常 | 正常 | 正常
4 | 拔节期重旱 | 正常 | 正常 | 50 | 正常 | 正常 | 正常
5 | 抽穗期轻旱 | 正常 | 正常 | 正常 | 70 | 正常 | 正常
6 | 抽穗期重旱 | 正常 | 正常 | 正常 | 50 | 正常 | 正常
7 | 灌浆前期轻旱 | 正常 | 正常 | 正常 | 正常 | 70 | 正常
8 | 灌浆前期重旱 | 正常 | 正常 | 正常 | 正常 | 50 | 正常
9 | 分蘖期+拨节期中旱 | 正常 | 60 | 60 | 正常 | 正常 | 正常
10 | 拨节期+抽穗期中旱 | 正常 | 正常 | 60 | 60 | 正常 | 正常
11 | 抽穗期+灌浆期中旱 | 正常 | 正常 | 正常 | 60 | 60 | 正常
12 | 对照1 | 按当地传统的灌溉方式管理
13 | 对照2 | 按模式推荐的灌溉方式管理
备注：“正常”为按传统模式进行水分管理；“70”、“60”、“50”为生育期灌水控制下限

## 4
表3-4 灌溉试验站基本情况记录表
试验站名称： 所在行政区： 省 县 乡
数据采集人：
调查项目 | 数值 | 调查项目 | 数值 | 调查项目 | 数值
纬度 |  | 经度 |  | 海拔（m）
多年平均气温(℃) |  | 多年平均降雨量(mm) |  | 多年平均蒸发量(mm)
土壤质地 |  | 土壤容重(g/cm3) |  | 饱和含水量(重量%)
田间持水量（重量%） |  | 凋萎含水量（重量%） |  | 有机质含量（%）
全氮量（ppm） |  | 全磷量（ppm） |  | 全钾量（ppm）
有效氮含量（ppm） |  | 有效磷含量（ppm） |  | 有效钾含量（ppm）
地下水埋深(m) |  | 灌溉水矿化度(g/l) |  | 地下水矿化度(g/l)

## 5
表3-5 试验处理设计表（以冬小麦为例）
试验站名称： 所在行政区： 省 县 乡
制表人：
生育阶段 | 苗期 | 分蘖期 | 越冬期 | 拔节期 | 抽穗开花期 | 灌浆成熟期
处理号
1
2
3
4
5
6
7
8
9
10
11
12
说明

## 6
表3-6 作物生育进程调查表
试验站名称： 所在行政区： 省 县 乡
灌溉方式： 作物种类：
试验编号： 试验年份： 记录人：
调查地点 |  | 特征时期与出现日期（月月日日）
处理 | 重复 | 播种日期 | 特征时期1 | 特征时期2 | 特征时期3 | 特征时期4 | 特征时期5 | …… | 收获日期
处理1 | 1
2
3
处理2 | 1
2
3
处理3 | 1
2
3
处理4 | 1
2
3
处理5 | 1
2
3
处理6 | 1
2
3
…… | 1
2
3

## 7
表3-7 取土烘干法测定土壤含水率记录表
试验编号： 作物种类：
测定日期： 年 月 日 记录人：
测定地点 |  | 土层深度(cm) | 土盒编号 | 盒重(克) | 盒+温土 重（克） | 盒+干土 重(克) | 干土重(克) | 失水量(克) | 土壤含水率 （%） | 平均值（%）
处理号 | 重复号

## 8
表3-8 TRIME或中子水分仪测定土壤含水率记录表
试验编号： 作物种类：
测定日期： 年 月 日 记录人：
测定地点 |  | 土壤层次（cm）
处理号 | 重复号 | 20-40 | 40-60 | 60-80 | 80-100 | 100-120 | 120-140 | 140-160 | 160-180 | 180-200

## 9
表3-9 试验小区株高与单株叶面积调查表
试验编号： 作物种类： 灌溉方式：
调查日期： 调 查 人：
处理号 | 重复号 | 株序 | 株高 | 叶序 | 叶长（cm） | 叶宽（cm） | 叶面积（cm2）
|  | 1 |  | 1
2
3
……
平均
|  | 2 |  | 1
2
3
……
平均
|  | 3 |  | 1
2
3
……
平均
|  | 4 |  | 1
2
3
……
平均
|  | …… |  | 1
2
3
……
平均
|  | 平均单株叶面积 |  |  |  | 平均株高

## 10
表3-10 各小区叶面积指数调查表
试验编号： 作物种类： 灌溉方式：
调查日期： 调 查 人：
处理号 | 重复号 | 群体密度 （株/m2） | 平均单株叶面积（cm2） | 叶面积指数 | 备注
1
2
3
……
平均
1
2
3
……
平均
1
2
3
……
平均
1
2
3
……
平均
1
2
3
……
平均

## 11
表3-11 作物耗水过程及耗水量试验结果汇总表
试验站名称： 试验年份：
试验编号： 作物种类： 灌溉方式：
调查日期： 资料整理负责人：
处理编号 |  | 旬平均日耗水量（mm/d）
|  | 处理1 |  |  |  |  | 处理2 |  |  |  |  | ……
月 | 旬 | 重复1 | 重复2 | 重复3 | …… | 平均值 | 重复1 | 重复2 | 重复3 | …… | 平均值
上
中
下
上
中
下
上
中
下
上
中
下
上
中
下
上
中
下
上
中
下
上
中
下
全生育期合计

## 12
表3-12 作物全生育期用水状况汇总表
试验站名称： 试验年份：
作物种类： 灌溉方式： 资料整理负责人：
月 | 旬 | 处理号 |  |  | 重复号
|  | 灌水量 | 有效降水量 | 土壤水变化量 | 排水量/渗漏量 | 地下水补给量 | 实际耗水量 | 备 注
上
中
下
上
中
下
上
中
下
上
中
下
上
中
下
上
中
下
上
中
下
上
中
下
…… | 上
中
下
全生育期合计

## 13
表3-13 作物收获后考种用表（以冬小麦为例）
试验站名称： 试验年份：
试验编号： 作物种类： 考种人：
处理编号 | 小区编号 | 穗序号 | 穗长 | 有效小穗数 | 无效小穗数 | 穗粒数 | 千粒重 | 备 注
1
2
3
4
5
6
7
8
9
10
平均
1
2
3
4
5
6
7
8
9
10
平均
1
2
3
4
5
6
7
8
9
10
平均

## 14
表3-14 作物产量及产量构成因子调查记录表（以冬小麦为例）
试验站名称： 试验年份：
试验编号： 作物种类： 记录人：
处理号 | 重复号 | 亩穗数 | 穗粒数 | 千粒重 | 生物产量 | 经济产量 | 经济系数 | 备注
1
2
3
…
平均
1
2
3
…
平均
1
2
3
…
平均
1
2
3
…
平均
1
2
3
…
平均
1
2
3
…
平均

## 15
表3-15 作物产量-用水量关系试验结果汇总表
观测项目 |  | 生物学产量kg/亩 | 经济学产量kg/亩 | 经济系数 | 生育期灌水量m3/亩 | 生育期耗水量m3/亩 | 灌溉水生产率kg/m3 | 田间水分生产效率kg/m3
处理 | 重复 |  | kg/亩
1
2
3
……
平均
1
2
3
……
平均
1
2
3
……
平均
1
2
3
……
平均
1
2
3
……
平均
1
2
3
……
平均

## 16
表3-16 主要作物田间水分利用效率记录表
调查地点： 省（市、自治区） 县（市） 乡（镇） 村
调查时间： 年 月 日 调查人：
灌溉方法 | 种植模式 | 作物种类 | 作物产量（公斤/亩） | 田间总耗水量(方/亩) | 田间水分利用效率(公斤/方)
注：“灌溉方法”分为地面灌、喷灌、微灌三大类；
“种植模式” 为作物的种植方式，如“单作”，“轮作”，“间作”，“套种”，温室等
“作物种类”为某种种植模式中所涉及的作物种类；
“耗水量”为田间实测的水分消耗量，可来源于降水、灌溉水、地下水和土壤贮水；
此表格仅供参考，行、列数不够时可自行插补。