## pvc干管埋深0.8m支管轮灌
200亩玉米膜下滴灌基本型设计设备材料构成清单 （PVC干管地埋0.8m、支管轮灌、毛管间距1.0m）
编号 | 名称 | 规格 | 单位 | 数量 | 备注
一 | 首部设备及连接件
1 | 潜水泵 | P=11KW | 台 | 1
2 | 井管 | DN=65 L=4 | 根 | 12
3 | 启动柜 | 15KW | 套 | 1
4 | 防水电缆 | 3×6 | 米 | 55
5 | 离心+网式过滤器 | 3"离心+网式 | 套 | 1
6 | 压差式施肥罐 | SFG—100 | 套 | 1
7 | 蝶式逆止阀 | DN80 | 套 | 1
8 | 法兰水表 | DN80 | 套 | 1
9 | 首部连接件，包含内容如下： |  | 套 | 1
| 钢管 | DN80 壁厚4mm | 米 | 6
| 铁法兰 | DN80 | 片 | 4
| 铁三盘三通 | DN80 | 个 | 1
| 蝶阀 | DN80 | 个 | 2
| 铁双盘变径 | DN80×100 | 个 | 1
| 铁弯头 | DN80 | 个 | 2
二 | 地埋管材管件部分
1 | PVC管 | de63，0.63MPa | 米 | 158
2 | PVC管 | de110，0.63MPa | 米 | 1651
3 | PVC异径三通 | de110×75 | 个 | 15
4 | PVC异径接头 | de110×63 | 个 | 3
5 | PVC正三通 | de110 | 个 | 2
6 | PVC等径弯头 | de110×900 | 个 | 1
7 | PVC蝶阀 | de110 | 个 | 3
8 | PVC平承法兰 | de110 | 套 | 6
9 | PVC承插球阀 | 2'' | 个 | 3
10 | PVC外丝 | 2.5'' | 个 | 30
11 | PVC内丝 | 2.5'' | 个 | 15
12 | 进排气阀 | 2'' | 个 | 3
13 | PVC胶水 |  | Kg | 4
三 | 地面管材管件部分
1 | PE支管 | de75(0.25MPa) | 米 | 1161
2 | PE阳阴阳三通 | 2.5"阳×2.5"阴×2.5"阳 | 个 | 15
3 | PE阳纹承插直通 | de75×2.5" | 套 | 30
4 | 钢卡 | de75 | 套 | 30
5 | 矩形胶圈 | de75 | 套 | 30
6 | 按扣三通 | de16 | 套 | 1219
7 | PVC内丝球阀 | 2.5'' | 个 | 30
8 | 单翼迷宫式滴灌带 | Φ16 q=2.2L/h s=300 | m | 147400 | 间距1.0m
9 | PE快接直通 | Φ16 | 个 | 600
四 | 土建工程
1 | 管道挖方 | 挖深0.8 | m3 |  | 挖深0.8
2 | 管道填方 | 挖深0.8 | m3
3 | 阀门井 | 1.2m×0.7m×0.8m树脂井 | 套 | 2
4 | 排水井 | 1.2m×0.7m×0.8m树脂井 | 套 | 3
5 | 镇墩 | 0.6m×0.6m×0.6m素砼 | 座 | 4

## pvc干管埋深1.8m支管轮灌
200亩玉米膜下滴灌基本型设计设备材料构成清单 （PVC干管地埋1.8m、支管轮灌、毛管间距1.0m）
编号 | 名称 | 规格 | 单位 | 数量 | 备注
一 | 首部设备及连接件
1 | 潜水泵 | P=11KW | 台 | 1
2 | 井管 | DN=65 L=4 | 根 | 12
3 | 启动柜 | 15KW | 套 | 1
4 | 防水电缆 | 3×6 | 米 | 55
5 | 离心+网式过滤器 | 3"离心+网式 | 套 | 1
6 | 压差式施肥罐 | SFG—100 | 套 | 1
7 | 蝶式逆止阀 | DN80 | 套 | 1
8 | 法兰水表 | DN80 | 套 | 1
9 | 首部连接件，包含内容如下： |  | 套 | 1
| 钢管 | DN80 壁厚4mm | 米 | 6
| 铁法兰 | DN80 | 片 | 4
| 铁三盘三通 | DN80 | 个 | 1
| 蝶阀 | DN80 | 个 | 2
| 铁双盘变径 | DN80×100 | 个 | 1
| 铁弯头 | DN80 | 个 | 2
二 | 地埋管材管件部分
1 | PVC管 | de63，0.63MPa | 米 | 158
2 | PVC管 | de110，0.63MPa | 米 | 1651
3 | PVC异径三通 | de110×75 | 个 | 15
4 | PVC异径接头 | de110×63 | 个 | 3
5 | PVC正三通 | de110 | 个 | 2
6 | PVC等径弯头 | de110×900 | 个 | 1
7 | PVC蝶阀 | de110 | 个 | 3
8 | PVC平承法兰 | de110 | 套 | 6
9 | PVC承插球阀 | 2'' | 个 | 3
10 | PVC外丝 | 2.5'' | 个 | 30
11 | PVC内丝 | 2.5'' | 个 | 15
12 | 进排气阀 | 2'' | 个 | 3
13 | PVC胶水 |  | Kg | 4
三 | 地面管材管件部分
1 | PE支管 | de75(0.25MPa) | 米 | 1161
2 | PE阳阴阳三通 | 2.5"阳×2.5"阴×2.5"阳 | 个 | 15
3 | PE阳纹承插直通 | de75×2.5" | 套 | 30
4 | 钢卡 | de75 | 套 | 30
5 | 矩形胶圈 | de75 | 套 | 30
6 | 按扣三通 | de16 | 套 | 1219
7 | PVC内丝球阀 | 2.5'' | 个 | 30
8 | 单翼迷宫式滴灌带 | Φ16 q=2.2L/h s=300 | m | 147400 | 间距1.0m
9 | PE快接直通 | Φ16 | 个 | 600
四 | 土建工程
1 | 管道挖方 | 挖深1.8 | m3 |  | 挖深1.8
2 | 管道填方 | 挖深1.8 | m3
3 | 阀门井 | 树脂井+砖混底座 | 套 | 2
4 | 排水井 | 树脂井+砖混底座 | 套 | 3
5 | 镇墩 | 0.6m×0.6m×0.6m素砼 | 座 | 4

## PE干管埋深0.8m支管轮灌
200亩玉米膜下滴灌基本型设计设备材料构成清单 （PE干管地埋0.8m、支管轮灌、毛管间距1.0m）
编号 | 名称 | 规格 | 单位 | 数量 | 备注
一 | 首部设备及连接件
1 | 潜水泵 | P=11KW | 台 | 1
2 | 井管 | DN=65 L=4 | 根 | 12
3 | 启动柜 | 15KW | 套 | 1
4 | 防水电缆 | 3×6 | 米 | 55
5 | 离心+网式过滤器 | 3"离心+网式 | 套 | 1
6 | 压差式施肥罐 | SFG—100 | 套 | 1
7 | 蝶式逆止阀 | DN80 | 套 | 1
8 | 法兰水表 | DN80 | 套 | 1
9 | 首部连接件，包含内容如下： |  | 套 | 1
| 钢管 | DN80 壁厚4mm | 米 | 6
| 铁法兰 | DN80 | 片 | 4
| 铁三盘三通 | DN80 | 个 | 1
| 蝶阀 | DN80 | 个 | 2
| 铁双盘变径 | DN80×100 | 个 | 1
| 铁弯头 | DN80 | 个 | 2
二 | 地埋管材管件部分
1 | PE100级管 | de63，0.63MPa | 米 | 158
2 | PE100级管 | de110，0.63MPa | 米 | 1651
3 | PE热熔异径三通 | de110×75 | 个 | 15
4 | PE热熔异径接头 | de110×63 | 个 | 3
5 | PE热熔正三通 | de110 | 个 | 2
6 | PE热熔弯头 | de110×900 | 个 | 1
7 | PVC蝶阀 | de110 | 个 | 3
8 | PE热熔法兰 | de110 | 套 | 6
9 | PE热熔球阀 | 2'' | 个 | 3
10 | PE热熔外丝 | 2.5'' | 个 | 30
11 | PE热熔内丝 | 2.5'' | 个 | 15
12 | 进排气阀 | 2'' | 个 | 3
三 | 地面管材管件部分
1 | PE支管 | de75(0.25MPa) | 米 | 1161
2 | PE阳阴阳三通 | 2.5"阳×2.5"阴×2.5"阳 | 个 | 15
3 | PE阳纹承插直通 | de75×2.5" | 套 | 30
4 | 钢卡 | de75 | 套 | 30
5 | 矩形胶圈 | de75 | 套 | 30
6 | 按扣三通 | de16 | 套 | 1219
7 | PVC内丝球阀 | 2.5'' | 个 | 30
8 | 单翼迷宫式滴灌带 | Φ16 q=2.2L/h s=300 | m | 147400 | 间距1.0m
9 | PE快接直通 | Φ16 | 个 | 600
四 | 土建工程
1 | 管道挖方 | 挖深0.8 | m3 |  | 挖深0.8
2 | 管道填方 | 挖深0.8 | m3
3 | 阀门井 | 1.2m×0.7m×0.8m树脂井 | 套 | 2
4 | 排水井 | 1.2m×0.7m×0.8m树脂井 | 套 | 3
5 | 镇墩 | 0.6m×0.6m×0.6m素砼 | 座 | 4

## PE干管埋深1.8m支管轮灌
200亩玉米膜下滴灌基本型设计设备材料构成清单 （PE干管地埋1.8m、支管轮灌、毛管间距1.0m）
编号 | 名称 | 规格 | 单位 | 数量 | 备注
一 | 首部设备及连接件
1 | 潜水泵 | P=11KW | 台 | 1
2 | 井管 | DN=65 L=4 | 根 | 12
3 | 启动柜 | 15KW | 套 | 1
4 | 防水电缆 | 3×6 | 米 | 55
5 | 离心+网式过滤器 | 3"离心+网式 | 套 | 1
6 | 压差式施肥罐 | SFG—100 | 套 | 1
7 | 蝶式逆止阀 | DN80 | 套 | 1
8 | 法兰水表 | DN80 | 套 | 1
9 | 首部连接件，包含内容如下： |  | 套 | 1
| 钢管 | DN80 壁厚4mm | 米 | 6
| 铁法兰 | DN80 | 片 | 4
| 铁三盘三通 | DN80 | 个 | 1
| 蝶阀 | DN80 | 个 | 2
| 铁双盘变径 | DN80×100 | 个 | 1
| 铁弯头 | DN80 | 个 | 2
二 | 地埋管材管件部分
1 | PE100级管 | de63，0.63MPa | 米 | 158
2 | PE100级管 | de110，0.63MPa | 米 | 1651
3 | PE热熔异径三通 | de110×75 | 个 | 15
4 | PE热熔异径接头 | de110×63 | 个 | 3
5 | PE热熔正三通 | de110 | 个 | 2
6 | PE热熔弯头 | de110×900 | 个 | 1
7 | PVC蝶阀 | de110 | 个 | 3
8 | PE热熔法兰 | de110 | 套 | 6
9 | PE热熔球阀 | 2'' | 个 | 3
10 | PE热熔外丝 | 2.5'' | 个 | 30
11 | PE热熔内丝 | 2.5'' | 个 | 15
12 | 进排气阀 | 2'' | 个 | 3
三 | 地面管材管件部分
1 | PE支管 | de75(0.25MPa) | 米 | 1161
2 | PE阳阴阳三通 | 2.5"阳×2.5"阴×2.5"阳 | 个 | 15
3 | PE阳纹承插直通 | de75×2.5" | 套 | 30
4 | 钢卡 | de75 | 套 | 30
5 | 矩形胶圈 | de75 | 套 | 30
6 | 按扣三通 | de16 | 套 | 1219
7 | PVC内丝球阀 | 2.5'' | 个 | 30
8 | 单翼迷宫式滴灌带 | Φ16 q=2.2L/h s=300 | m | 147400 | 间距1.0m
9 | PE快接直通 | Φ16 | 个 | 600
四 | 土建工程
1 | 管道挖方 | 挖深1.8 | m3 |  | 挖深1.8
2 | 管道填方 | 挖深1.8 | m3
3 | 阀门井 | 树脂井+砖混底座 | 套 | 2
4 | 排水井 | 树脂井+砖混底座 | 套 | 3
5 | 镇墩 | 0.6m×0.6m×0.6m素砼 | 座 | 4